## Front_page
Tabelle bauseitiger Einstellungen
Anwendbare Geräte
EKHWET90BAV3
EKHWET(U)120BAV3
Hinweise
(*1) | EKHWET90+120
(*2) | EKHWETU120

## 4P688157-1D_2024_07
Tabelle bauseitiger Einstellungen |  |  |  |  | Monteureinstellungen im Widerspruch zu Standardwert
Brotkrumen | Bauseitiger Code | Einstellungsname |  | Bereich, Schritt Standardwert | Datum | Wert
Speich.
5.2 | [6-0A] | Komfort-Sollwert | R/W | 30~[6-0E]°C, Schritt: 1°C 50°C
5.3 | [6-0B] | Eco-Sollwert | R/W | 30~Min.(50, [6-0E])°C, Schritt: 1°C 45°C
5.4 | [6-0C] | Warmhalte-Sollwert | R/W | 30~Min.(50, [6-0E])°C, Schritt: 1°C 45°C
5.6 | [6-0D] | Betriebsart Heizen | R/W | 0: Nur Warmhalten 1: Warmh.+Prog. 2: Nur Prog.
└─ | Desinfektion
5.7.1 | [2-01] | Aktivierung | R/W | 0: Nein 1: Ja
5.7.2 | [2-00] | Betriebstag | R/W | 0: Jeden Tag 1: Montag 2: Dienstag 3: Mittwoch 4: Donnerstag 5: Freitag 6: Samstag 7: Sonntag
5.7.3 | [2-02] | Startzeit | R/W | 0~23 Stunden, Schritt: 1 Stunde 1
5.7.4 | [2-03] | Speicher-Sollwert | R/W | 55-max(55, 6-0E)~75°C, Schritt: 1°C (*1) 55-max(55, 6-0E)~70°C, Schritt: 1°C (*2) 70°C
5.7.5 | [2-04] | Dauer | R/W | 5~60 Min., Schritt: 5 Min. 10 Min.
Speich.
5.8 | [6-0E] | Maximum | R/W | 40~75°C, Schritt: 1°C (*1) 40~70°C, Schritt: 1°C (*2) 75°C (*1) 70°C (*2)
5.9 | [6-00] | Hysterese | R/W | 2~20°C, Schritt: 1°C 6°C
5.A | [6-08] | Hysterese | R/W | 2~20°C, Schritt: 1°C 10°C
5.B |  | Sollwertmodus | R/W | 0: Absolut 1: Witterungsgeführt
└─ | Witterungsgeführte Kurve
5.C | [0-0B] | Wasser-Einstelltemperaturwert für hohe Umgebungstemp. für witterungsgeführte Kurve des Brauchwassers. | R/W | 35~[6-0E]°C, Schritt: 1°C 43°C
5.C | [0-0C] | Wasser-Einstelltemperaturwert für niedrige Umgebungstemp. für witterungsgeführte Kurve des Brauchwassers. | R/W | 45~[6-0E]°C, Schritt: 1°C 50°C
5.C | [0-0D] | Hohe Umgebungstemperatur für witterungsabhängige Kurve des Brauchwassers. | R/W | 10~25°C, Schritt: 1°C 25°C
5.C | [0-0E] | Niedrige Umgebungstemperatur für witterungsabhängige Kurve des Brauchwassers. | R/W | -40~5°C, Schritt: 1°C -15°C
Speich.
5.D | [6-01] | Marge | R/W | 0~10°C, Schritt: 1°C 2°C
5.F | [A-00] | Prioritätszeitprogramm | R/W | 0: BW 1: Klimaanlage
5.G | [A-01] | Betriebsart | R/W | 0: Effizient 1: Schnell
5.H | [8-03] | Timer für Schnellmodus | R/W | Turbo: 10 Min. Normal: 20 Min. Sparsam: 30 Min.
Benutzereinstellungen
└─ | Leise
7.4.1 |  | Modus | R/W | 0: AUS 1: Manuell 2: Automatisch
7.4.3 |  | Stufe | R/W | 0: Leise 1: Leiser 2: Am leisesten
Monteureinstellungen
└─ | Konfigurations-Assistent
| └─ | System
9.1.3.3 | [E-05] [E-06] [E-07] | Brauchwasser | R/O | Integriert
9.1.3.4 | [4-06] | Notfall | R/W | 0: Manuell 1: Automatisch
9.1.3.7 | [6-02] | Zusatzheizung-Leistung | R/W | 0~10 kW, Schritt: 0,2 kW 1,2kW
| └─ | Speich.
9.1.B.1 | [6-0D] | Betriebsart Heizen | R/W | 0: Nur Warmhalten 1: Warmh.+Prog. 2: Nur Prog.
9.1.B.2 | [6-0A] | Komfort-Sollwert | R/W | 30~[6-0E]°C, Schritt: 1°C 50°C
9.1.B.3 | [6-0B] | Eco-Sollwert | R/W | 30~Min.(50, [6-0E])°C, Schritt: 1°C 45°C
9.1.B.4 | [6-0C] | Warmhalte-Sollwert | R/W | 30~Min.(50, [6-0E])°C, Schritt: 1°C 45°C
9.1.B.6 | [6-08] | Warmhalte-Hysterese | R/W | 2~20°C, Schritt: 1°C 10°C
└─ | Zusatzheizung
9.4.1 | [6-02] | Leistung | R/W | 0~10 kW, Schritt: 0,2 kW 1,2kW
9.4.3 | [8-03] | Timer für Schnellmodus | R/W | 5~95 Min., Schritt: 5 Min. 20 Min.
9.4.4 | [4-03] | Betrieb | R/W | 0: Eingeschränkt 1: Zulässig 2: Überlappung 3: Verdichter aus
└─ | Notfall
9.5.1 | [4-06] | Notfall | R/W | 0: Manuell 1: Automatisch
└─ | Stromverbrauchskontrolle
9.9.1 | [4-08] | Stromverbrauchskontrolle | R/W | 0: Keine Begrenzung 1: Kontinuierlich
9.9.2 | [4-09] | Typ | R/W | 0: Stromaufnahme 1: Leistungsaufn.
9.9.3 | [5-05] | Limit | R/W | 12~50 A, Schritt: 1 A 12 A
9.9.8 | [5-09] | Limit | R/W | 3~20 kW, Schritt: 0,5 kW 3 kW
9.9.D | [4-01] | Prioritätsheizung | R/O | 0: Keine 1: ZUSATZHEIZUNG 2: Reserveheizung
└─ | Sensoren
9.B.3 | [1-0A] | Durchschnittliche Zeitspanne | R/W | 0: Kein Mitteln 1: 12 Stunden 2: 24 Stunden 3: 48 Stunden 4: 72 Stunden
Monteureinstellungen
9.E | [3-00] | Automatischer Neustart | R/W | 0: Nein 1: Ja
9.F | [E-08] | Stromsparfunktion | R/W | 0: Deaktiviert 1: Aktiviert
9.G |  | Schutz deaktivieren | R/W | 0: Nein 1: Ja
└─ | Übersicht der Einstellungen
9.I | [0-0B] | Wasser-Einstelltemperaturwert für hohe Umgebungstemp. für witterungsgeführte Kurve des Brauchwassers. | R/W | 35~[6-0E]°C, Schritt: 1°C 43°C
9.I | [0-0C] | Wasser-Einstelltemperaturwert für niedrige Umgebungstemp. für witterungsgeführte Kurve des Brauchwassers. | R/W | 45~[6-0E]°C, Schritt: 1°C 50°C
9.I | [0-0D] | Hohe Umgebungstemperatur für witterungsabhängige Kurve des Brauchwassers. | R/W | 10~25°C, Schritt: 1°C 25°C
9.I | [0-0E] | Niedrige Umgebungstemperatur für witterungsabhängige Kurve des Brauchwassers. | R/W | -40~5°C, Schritt: 1°C -15°C
9.I | [1-0A] | Durchschnittliche Zeitspanne für die Außentemperatur? | R/W | 0: Kein Mitteln 1: 12 Stunden 2: 24 Stunden 3: 48 Stunden 4: 72 Stunden
9.I | [2-00] | Wann soll die Desinfektionsfunktion ausgeführt werden? | R/W | 0: Jeden Tag 1: Montag 2: Dienstag 3: Mittwoch 4: Donnerstag 5: Freitag 6: Samstag 7: Sonntag
9.I | [2-01] | Soll die Desinfektionsfunktion ausgeführt werden? | R/W | 0: Nein 1: Ja
9.I | [2-02] | Wann soll die Desinfektionsfunktion gestartet werden? | R/W | 0~23 Stunden, Schritt: 1 Stunde 1
9.I | [2-03] | Desinfektions-Zieltemperatur? | R/W | 55~max(55, 6-0E), Schritt: 1°C 70°C
9.I | [2-04] | Wie lange muss die Speichertemperatur gehalten werden? | R/W | 5~60 Min., Schritt: 5 Min. 10 Min.
9.I | [3-00] | Autom. Neustart des Geräts zulässig? | R/W | 0: Nein 1: Ja
9.I | [4-01] | Welche elektrische Heizung hat Priorität? | R/O | 0: Keine 1: ZUSATZHEIZUNG 2: Reserveheizung
9.I | [4-03] | Betriebserlaubnis der Zusatzheizung. | R/W | 0: Eingeschränkt 1: Zulässig 2: Überlappung 3: Verdichter aus
9.I | [4-06] | Notfall | R/W | 0: Manuell 1: Automatisch
9.I | [4-08] | Welcher Strombegrenzungsmodus ist im System erforderlich? | R/W | 0: Keine Begrenzung 1: Kontinuierlich
9.I | [4-09] | Welcher Strombegrenzungstyp ist erforderlich? | R/W | 0: Stromaufnahme 1: Leistungsaufn.
9.I | [5-05] | Grenzwert für Digitaleingang 1? | R/W | 12~50 A, Schritt: 1 A 12 A
9.I | [5-09] | Grenzwert für Digitaleingang 1? | R/W | 3~20 kW, Schritt: 0,5 kW 3 kW
9.I | [6-00] | Temperaturunterschied, der die Einschalttemperatur der Wärmepumpe bestimmt. | R/W | 2~20°C, Schritt: 1°C 6°C
9.I | [6-01] | Temperaturunterschied, der die Ausschalttemperatur der Wärmepumpe bestimmt. | R/W | 0~10°C, Schritt: 1°C 2°C
9.I | [6-02] | Leistung der Zusatzheizung? | R/W | 0~10 kW, Schritt: 0,2 kW 1,2kW
9.I | [6-08] | Im Warmhaltemodus zu verwendende Hysterese? | R/W | 2~20°C, Schritt: 1°C 10°C
9.I | [6-0A] | Gewünschte Komfort-Speichertemperatur? | R/W | 30~[6-0E]°C, Schritt: 1°C 50°C
9.I | [6-0B] | Gewünschte Eco Speichertemperatur? | R/W | 30~Min.(50, [6-0E])°C, Schritt: 1°C 45°C
9.I | [6-0C] | Gewünschte Warmhalte-Speichertemperatur? | R/W | 30~Min.(50, [6-0E])°C, Schritt: 1°C 45°C
9.I | [6-0D] | Gewünschter Sollwertmodus für die Brauchwasserbereitung? | R/W | 0: Nur Warmhalten 1: Warmh.+Prog. 2: Nur Prog.
9.I | [6-0E] | Max. Brauchwasser-Temperatur-Sollwert? | R/W | 40~75°C, Schritt: 1°C (*1) 40~70°C, Schritt: 1°C (*2) 75°C (*1) 70°C (*2)
9.I | [7-00] | Überschreitungstemperatur der Brauchwasser-Zusatzheizung. | R/W | 0~4°C, Schritt: 1°C 0°C
9.I | [7-01] | Hysterese der Brauchwasser-Zusatzheizung. | R/W | 2~40°C, Schritt: 1°C 2°C
9.I | [8-03] | Verzögerungs-Timer für Zusatzheizung (oder Timer für Schnellmodus). | R/W | 5~95 Min., Schritt: 5 Min. 20 Min.
9.I | [A-00] | Welcher Innengerät-Betrieb erhält vom Außengerät Priorität? | R/W | 0: BW 1: Klimaanlage
9.I | [A-01] | Welche Betriebsart wird für die Brauchwasserproduktion verwendet? | R/W | 0: Effizient 1: Schnell
9.I | [A-02] | -- |  | 1
9.I | [A-03] | -- |  | 0
9.I | [A-04] | -- |  | 0
9.I | [B-00] | -- |  | 0
9.I | [B-01] | -- |  | 0
9.I | [B-02] | -- |  | 0
9.I | [B-03] | -- |  | 0
9.I | [B-04] | -- |  | 0
9.I | [E-00] | Welcher Gerätetyp ist installiert? | R/O | 0~5 4: BWHP
9.I | [E-01] | Welcher Verdichtertyp ist installiert? | R/O | 0
9.I | [E-02] | Wie lautet der Softwaretyp des Innengeräts? | R/O | 1: Nur Heizen
9.I | [E-04] | Ist die Stromsparfunktion am Außengerät verfügbar? | R/O | 0: Nein 1: Ja
9.I | [E-05] | Kann das System Brauchwasser aufbereiten? | R/W | 0: Nein 1: Ja
9.I | [E-06] | Ist ein Brauchwasserspeicher im System installiert? | R/O | 0: Nein 1: Ja
9.I | [E-07] | Welcher Brauchwasserspeichertyp ist installiert? | R/O | 0~8 0: EKHW, geringes Volumen 1: Integriert 2: Speicher mit Zusatzheizung 3: EKHW, großes Volumen 5: EKHWP 7: Drittanbieter-Speicher, kleine Windung 8: Drittanbieter-Speicher, große Windung
9.I | [E-08] | Stromsparfunktion für das Außengerät. | R/W | 0: Deaktiviert 1: Aktiviert
9.I | [F-0A] | -- |  | 0