## Front_page
Tabelul reglajelor locale
Unităţi pentru care se aplică
EKHWET90BAV3
EKHWET(U)120BAV3
Note
(*1) | EKHWET90+120
(*2) | EKHWETU120

## 4P688157-1D_2024_07
Tabelul reglajelor locale |  |  |  |  | Setare de instalator diferită față de valoarea implicită
Indicaţie | Cod câmp | Denumirea configurării |  | Interval, pas Valoare prestabilită | Dată | Valoare
Rezervor
5.2 | [6-0A] | Valoare de referință confort | R/W | 30~[6-0E]°C, pas: 1°C 50°C
5.3 | [6-0B] | Valoare de referință economie | R/W | 30~min.(50, [6-0E])⁰C, pas: 1⁰C 45°C
5.4 | [6-0C] | Valoare de referință reîncălzire | R/W | 30~min.(50, [6-0E])⁰C, pas: 1⁰C 45°C
5.6 | [6-0D] | Mod încălzire | R/W | 0: Numai reîncălzire 1: Reîncăl.+progr. 2: Numai program.
└─ | Dezinfectare
5.7.1 | [2-01] | Activare | R/W | 0: Nu 1: Da
5.7.2 | [2-00] | Zi funcţionare | R/W | 0: Zilnic 1: Luni 2: Marţi 3: Miercuri 4: Joi 5: Vineri 6: Sâmbătă 7: Duminică
5.7.3 | [2-02] | Oră pornire | R/W | 0~23 ore, pas: 1 oră 1
5.7.4 | [2-03] | Valoare de referință rezervor | R/W | 55-max(55, 6-0E)~75°C, pas: 1°C (*1) 55-max(55, 6-0E)~70°C, pas: 1°C (*2) 70°C
5.7.5 | [2-04] | Durată | R/W | 5~60 min., pas: 5 min. 10 min.
Rezervor
5.8 | [6-0E] | Maxim | R/W | 40~75°C, pas: 1°C (*1) 40~70°C, pas: 1°C (*2) 75°C (*1) 70°C (*2)
5.9 | [6-00] | Histereză | R/W | 2~20°C, pas: 1°C 6°C
5.A | [6-08] | Histereză | R/W | 2~20°C, pas: 1°C 10°C
5.B |  | Mod valoare referință | R/W | 0: Absolut 1: După vreme
└─ | Curbă DV
5.C | [0-0B] | Setarea temperaturii apei pentru ridicată a mediului înconjurător pentru curba DV ACM. | R/W | 35~[6-0E]°C, pas: 1°C 43°C
5.C | [0-0C] | Setarea temperaturii apei pentru pentru temperatură scăzută a mediului înconjurător pentru curba DV ACM. | R/W | 45~[6-0E]°C, pas: 1°C 50°C
5.C | [0-0D] | Temperatură ridicată a mediului înconjurător pentru curba DV ACM. | R/W | 10~25°C, pas: 1°C 25°C
5.C | [0-0E] | Temperatură scăzută a mediului înconjurător pentru curba DV ACM. | R/W | -40~5°C, pas: 1°C -15°C
Rezervor
5.D | [6-01] | Marjă | R/W | 0~10°C, pas: 1°C 2°C
5.F | [A-00] | Program de prioritate | R/W | 0: ACM 1: Aer condiționat
5.G | [A-01] | Mod Funcţionare | R/W | 0: Eficient 1: Rapid
5.H | [8-03] | Temporizator mod Rapid | R/W | Turbo: 10 min Normal: 20 min Economic: 30 min
Setări utilizator
└─ | Silențios
7.4.1 |  | Mod | R/W | 0: OPRIT 1: Manuală 2: Automată
7.4.3 |  | Nivel | R/W | 0: Silențios 1: Mai silențios 2: Cel mai silențios
Setări instalator
└─ | Expert de configurare
| └─ | Sistem
9.1.3.3 | [E-05] [E-06] [E-07] | Apă caldă menajeră | R/O | Integrat
9.1.3.4 | [4-06] | Urgență | R/W | 0: Manuală 1: Automat
9.1.3.7 | [6-02] | Capacitate ÎA | R/W | 0~10 kW, pas: 0,2 kW 1,2 kW
| └─ | Rezervor
9.1.B.1 | [6-0D] | Mod încălzire | R/W | 0: Numai reîncălzire 1: Reîncăl.+progr. 2: Numai program.
9.1.B.2 | [6-0A] | Valoare de referință confort | R/W | 30~[6-0E]°C, pas: 1°C 50°C
9.1.B.3 | [6-0B] | Valoare de referință economie | R/W | 30~min.(50, [6-0E])⁰C, pas: 1⁰C 45°C
9.1.B.4 | [6-0C] | Valoare de referință reîncălzire | R/W | 30~min.(50, [6-0E])⁰C, pas: 1⁰C 45°C
9.1.B.6 | [6-08] | Histereză reîncălzire | R/W | 2~20°C, pas: 1°C 10°C
└─ | Încălzitor auxiliar
9.4.1 | [6-02] | Capacitate | R/W | 0~10 kW, pas: 0,2 kW 1,2 kW
9.4.3 | [8-03] | Temporizator mod Rapid | R/W | 5~95 min., pas: 5 min. 20 min.
9.4.4 | [4-03] | Funcționare | R/W | 0: Restricționat 1: Permis 2: Suprapunere 3: Compresor oprit
└─ | Urgență
9.5.1 | [4-06] | Urgență | R/W | 0: Manuală 1: Automat
└─ | Controlul consumului de energie
9.9.1 | [4-08] | Controlul consumului de energie | R/W | 0: Fără limite 1: Continuu
9.9.2 | [4-09] | Mod valoare referinţă | R/W | 0: Curent 1: Putere
9.9.3 | [5-05] | Limită | R/W | 12~50 A, pas: 1 A 12 A
9.9.8 | [5-09] | Limită | R/W | 3~20 kW, pas: 0,5 kW 3 kW
9.9.D | [4-01] | Prioritate încălzitor | R/O | 0: Fără 1: ÎA 2: ÎR
└─ | Senzori
9.B.3 | [1-0A] | Timp mediu | R/W | 0: Fără medie 1: 12 ore 2: 24 ore 3: 48 ore 4: 72 ore
Setări instalator
9.E | [3-00] | Repornire automată | R/W | 0: Nu 1: Da
9.F | [E-08] | Funcţie economie | R/W | 0: Dezactivată 1: Activată
9.G |  | Dezactivare protecții | R/W | 0: Nu 1: Da
└─ | Prezentare generală reglaje locale
9.I | [0-0B] | Setarea temperaturii apei pentru ridicată a mediului înconjurător pentru curba DV ACM. | R/W | 35~[6-0E]°C, pas: 1°C 43°C
9.I | [0-0C] | Setarea temperaturii apei pentru pentru temperatură scăzută a mediului înconjurător pentru curba DV ACM. | R/W | 45~[6-0E]°C, pas: 1°C 50°C
9.I | [0-0D] | Temperatură ridicată a mediului înconjurător pentru curba DV ACM. | R/W | 10~25°C, pas: 1°C 25°C
9.I | [0-0E] | Temperatură scăzută a mediului înconjurător pentru curba DV ACM. | R/W | -40~5°C, pas: 1°C -15°C
9.I | [1-0A] | Care este durata medie pentru temperatura exterioară? | R/W | 0: Fără medie 1: 12 ore 2: 24 ore 3: 48 ore 4: 72 ore
9.I | [2-00] | Când se execută funcţia de dezinfectare? | R/W | 0: Zilnic 1: Luni 2: Marţi 3: Miercuri 4: Joi 5: Vineri 6: Sâmbătă 7: Duminică
9.I | [2-01] | Se execută funcţia de dezinfectare? | R/W | 0: Nu 1: Da
9.I | [2-02] | Când porneşte funcţia de dezinfectare? | R/W | 0~23 ore, pas: 1 oră 1
9.I | [2-03] | Care e temperatura ţintă a dezinfectării? | R/W | 55~max(55, 6-0E), pas: 1°C 70°C
9.I | [2-04] | Cât timp se menţine temperatura rezervorului? | R/W | 5~60 min., pas: 5 min. 10 min.
9.I | [3-00] | Se permite repornirea automată a unităţii? | R/W | 0: Nu 1: Da
9.I | [4-01] | Care încălzitor electric are prioritate? | R/O | 0: Fără 1: ÎA 2: ÎR
9.I | [4-03] | Permisiune de funcţionare a încălzitorului auxiliar. | R/W | 0: Restricționat 1: Permis 2: Suprapunere 3: Compresor oprit
9.I | [4-06] | Urgență | R/W | 0: Manuală 1: Automat
9.I | [4-08] | Ce mod de limitare a puterii este necesar în sistem? | R/W | 0: Fără limite 1: Continuu
9.I | [4-09] | Ce tip de limitare a puterii este necesar? | R/W | 0: Curent 1: Putere
9.I | [5-05] | Care e limita solicitată pentru ID1? | R/W | 12~50 A, pas: 1 A 12 A
9.I | [5-09] | Care e limita solicitată pentru ID1? | R/W | 3~20 kW, pas: 0,5 kW 3 kW
9.I | [6-00] | Diferenţă de temperatură care determină temperatura de cuplare a pompei de căldură. | R/W | 2~20°C, pas: 1°C 6°C
9.I | [6-01] | Diferenţă de temperatură care determină temperatura de decuplare a pompei de căldură. | R/W | 0~10°C, pas: 1°C 2°C
9.I | [6-02] | Care este capacitatea încălzitorului auxiliar? | R/W | 0~10 kW, pas: 0,2 kW 1,2 kW
9.I | [6-08] | Ce histereză se utilizează în modul Reîncălzire? | R/W | 2~20°C, pas: 1°C 10°C
9.I | [6-0A] | Care e temperatura de confort dorită pentru stocare? | R/W | 30~[6-0E]°C, pas: 1°C 50°C
9.I | [6-0B] | Care e temperatura economică dorită pentru stocare? | R/W | 30~min.(50, [6-0E])⁰C, pas: 1⁰C 45°C
9.I | [6-0C] | Care e temperatura dorită pentru reîncălzire? | R/W | 30~min.(50, [6-0E])⁰C, pas: 1⁰C 45°C
9.I | [6-0D] | Care e modul valorii de referinţă dorit pt. ACM? | R/W | 0: Numai reîncălzire 1: Reîncăl.+progr. 2: Numai program.
9.I | [6-0E] | Care este valoarea de referinţă maximă a temperaturii pentru ACM? | R/W | 40~75°C, pas: 1°C (*1) 40~70°C, pas: 1°C (*2) 75°C (*1) 70°C (*2)
9.I | [7-00] | Temperatură peste limită a încălzitorului auxiliar de apă caldă menajeră. | R/W | 0~4°C, pas: 1°C 0°C
9.I | [7-01] | Histerezis al încălzitorului auxiliar de apă caldă menajeră. | R/W | 2~40°C, pas: 1°C 2°C
9.I | [8-03] | Temporizatorul de întârziere a încălzitorului auxiliar (sau temprizator pentru modul Rapid). | R/W | 5~95 min., pas: 5 min. 20 min.
9.I | [A-00] | Cărui mod de funcționare a unității interioare îi acordă prioritate unitatea exterioară? | R/W | 0: ACM 1: Aer condiționat
9.I | [A-01] | Ce mod de funcționare este utilizat pentru producerea de apă caldă menajeră? | R/W | 0: Eficient 1: Rapid
9.I | [A-02] | -- |  | 1
9.I | [A-03] | -- |  | 0
9.I | [A-04] | -- |  | 0
9.I | [B-00] | -- |  | 0
9.I | [B-01] | -- |  | 0
9.I | [B-02] | -- |  | 0
9.I | [B-03] | -- |  | 0
9.I | [B-04] | -- |  | 0
9.I | [E-00] | Ce tip de unitate s-a instalat? | R/O | 0~5 4: DHWHP
9.I | [E-01] | Ce tip de compresor s-a instalat? | R/O | 0
9.I | [E-02] | Ce tip de software are unitatea interioară? | R/O | 1: Numai încălzire
9.I | [E-04] | La unitatea exterioară este disponibilă funcţia economică? | R/O | 0: Nu 1: Da
9.I | [E-05] | Sistemul poate produce apă caldă menajeră? | R/W | 0: Nu 1: Da
9.I | [E-06] | S-a instalat un rezervor ACM în sistem? | R/O | 0: Nu 1: Da
9.I | [E-07] | Ce tip de rezervor ACM s-a instalat? | R/O | 0~8 0: EKHW, volum mic 1: Integrat 2: Rezervor cu ÎA 3: EKHW, volum mare 5: EKHWP 7: Rezervor terț, bobină mică 8: Rezervor terț, bobină mare
9.I | [E-08] | Funcţia de economie pentru unitatea exterioară. | R/W | 0: Dezactivată 1: Activată
9.I | [F-0A] | -- |  | 0