## Front_page
Tabela z nastavitvami sistema
Upoštevne enote
EKHWET90BAV3
EKHWET(U)120BAV3
Opombe
(*1) | EKHWET90+120
(*2) | EKHWETU120

## 4P688157-1D_2024_07
Tabela z nastavitvami sistema |  |  |  |  | Nastavitve monterja z odstopanji od privzetih vrednosti
Pot v meniju | Koda polja | Ime nastavitve |  | Razpon, korak Privzeta vrednost | Datum | Vrednost
Rezer.
5.2 | [6-0A] | Nas. točka za udobno del. | R/W | 30~[6-0E]°C, korak: 1°C 50°C
5.3 | [6-0B] | Nas. točka za varčno del. | R/W | 30~min(50, [6-0E])°C, korak: 1°C 45°C
5.4 | [6-0C] | Nas. točka za vnov. ogr. | R/W | 30~min(50, [6-0E])°C, korak: 1°C 45°C
5.6 | [6-0D] | Način ogrevanja | R/W | 0: Samo vnov. ogr. 1: Vnov.ogr.+urnik 2: Samo urnik
└─ | Dezinfekcija
5.7.1 | [2-01] | Aktiviranje | R/W | 0: Ne 1: Da
5.7.2 | [2-00] | Dan delovanja | R/W | 0: Vsak dan 1: Ponedeljek 2: Torek 3: Sreda 4: Četrtek 5: Petek 6: Sobota 7: Nedelja
5.7.3 | [2-02] | Začetni čas | R/W | 0~23 h, korak: 1 h 1
5.7.4 | [2-03] | Nas. točka rezervoarja | R/W | 55-max(55, 6-0E)~75°C, korak: 1°C (*1) 55-max(55, 6-0E)~70°C, korak: 1°C (*2) 70°C
5.7.5 | [2-04] | Trajanje | R/W | 5~60 min, korak: 5 min 10 min
Rezer.
5.8 | [6-0E] | Maksimalno | R/W | 40~75°C, korak: 1°C (*1) 40~70°C, korak: 1°C (*2) 75°C (*1) 70°C (*2)
5.9 | [6-00] | Histereza | R/W | 2~20°C, korak: 1°C 6°C
5.A | [6-08] | Histereza | R/W | 2~20°C, korak: 1°C 10°C
5.B |  | Način nas. točke | R/W | 0: Abs. 1: Vremensko vodenje
└─ | Krivulja za VV
5.C | [0-0B] | Nastavitev vrednosti temperature vode za visoko temp. okolja za krivuljo za vremensko vodeno upravljanje priprave STV. | R/W | 35~[6-0E]°C, korak: 1°C 43°C
5.C | [0-0C] | Nastavitev vrednost temperature vode za nizko temp. okolja za krivuljo za vremensko vodeno upravljanje priprave STV. | R/W | 45~[6-0E]°C, korak: 1°C 50°C
5.C | [0-0D] | Visoka temp. okolja za krivuljo za vremensko vodeno upravljanje priprave TV. | R/W | 10~25°C, korak: 1°C 25°C
5.C | [0-0E] | Nizka temp. okolja za krivuljo za vremensko vodeno upravljanje priprave TV. | R/W | -40~5°C, korak: 1°C -15°C
Rezer.
5.D | [6-01] | Obrobno | R/W | 0~10°C, korak: 1°C 2°C
5.F | [A-00] | Prednostni urnik | R/W | 0: STV 1: Klimatiziranje
5.G | [A-01] | Način | R/W | 0: Učinkovito 1: Hitro
5.H | [8-03] | Časovnik za hitri način | R/W | Turbo: 10 min Normalno: 20 min Varčno: 30 min
Uporab. nastavitve
└─ | Tiho
7.4.1 |  | Način | R/W | 0: IZKLOP 1: Ročno 2: Samodejno
7.4.3 |  | Nivo | R/W | 0: Tiho 1: Še tišje 2: Najtišje
Nastavitve monterja
└─ | Čarovnik za konfiguracijo
| └─ | Sistem
9.1.3.3 | [E-05] [E-06] [E-07] | Topla voda za gos. | R/O | Vgrajeno
9.1.3.4 | [4-06] | Zasilno del. | R/W | 0: Ročno 1: Samodejno
9.1.3.7 | [6-02] | Moč pospeš. grelnika | R/W | 0~10 kW, korak: 0,2 kW 1,2kW
| └─ | Rezer.
9.1.B.1 | [6-0D] | Način ogrevanja | R/W | 0: Samo vnov. ogr. 1: Vnov.ogr.+urnik 2: Samo urnik
9.1.B.2 | [6-0A] | Nas. točka za udobno del. | R/W | 30~[6-0E]°C, korak: 1°C 50°C
9.1.B.3 | [6-0B] | Nas. točka za varčno del. | R/W | 30~min(50, [6-0E])°C, korak: 1°C 45°C
9.1.B.4 | [6-0C] | Nas. točka za vnov. ogr. | R/W | 30~min(50, [6-0E])°C, korak: 1°C 45°C
9.1.B.6 | [6-08] | Histereza vnovičnega ogrevanja | R/W | 2~20°C, korak: 1°C 10°C
└─ | Pospeševalni grelnik
9.4.1 | [6-02] | Moč | R/W | 0~10 kW, korak: 0,2 kW 1,2kW
9.4.3 | [8-03] | Časovnik za hitri način | R/W | 5~95 min, korak: 5 min 20 min
9.4.4 | [4-03] | Uporaba | R/W | 0: Omejeno 1: Dovoljeno 2: Prekrivanje 3: Izklop kompresorja
└─ | Zasilno del.
9.5.1 | [4-06] | Zasilno del. | R/W | 0: Ročno 1: Samodejno
└─ | Nadzor energijske porabe
9.9.1 | [4-08] | Nadzor energijske porabe | R/W | 0: Brez omejitve 1: Neprekinjeno
9.9.2 | [4-09] | Tip | R/W | 0: Tok 1: Moč
9.9.3 | [5-05] | Omejitev | R/W | 12~50 A, korak: 1 A 12 A
9.9.8 | [5-09] | Omejitev | R/W | 3~20 kW, korak: 0,5 3 kW
9.9.D | [4-01] | Prednostni grelnik | R/O | 0: Brez 1: POSPEŠ. GRELNIK 2: Rez. grelnik
└─ | Tipala
9.B.3 | [1-0A] | Povprečenje časa | R/W | 0: Brez povpr. 1: 12 h 2: 24 h 3: 48 h 4: 72 h
Nastavitve monterja
9.E | [3-00] | Samodejni ponovni zagon | R/W | 0: Ne 1: Da
9.F | [E-08] | Funkcija varčne rabe | R/W | 0: Onemogočeno 1: Omogočeno
9.G |  | Onemogoči zaščite | R/W | 0: Ne 1: Da
└─ | Pregled nastavitev sistema
9.I | [0-0B] | Nastavitev vrednosti temperature vode za visoko temp. okolja za krivuljo za vremensko vodeno upravljanje priprave STV. | R/W | 35~[6-0E]°C, korak: 1°C 43°C
9.I | [0-0C] | Nastavitev vrednost temperature vode za nizko temp. okolja za krivuljo za vremensko vodeno upravljanje priprave STV. | R/W | 45~[6-0E]°C, korak: 1°C 50°C
9.I | [0-0D] | Visoka temp. okolja za krivuljo za vremensko vodeno upravljanje priprave TV. | R/W | 10~25°C, korak: 1°C 25°C
9.I | [0-0E] | Nizka temp. okolja za krivuljo za vremensko vodeno upravljanje priprave TV. | R/W | -40~5°C, korak: 1°C -15°C
9.I | [1-0A] | Kolikšen je čas povprečenja zunanje temperature? | R/W | 0: Brez povpr. 1: 12 h 2: 24 h 3: 48 h 4: 72 h
9.I | [2-00] | Kdaj naj se funkcija dezinfekcije izvede? | R/W | 0: Vsak dan 1: Ponedeljek 2: Torek 3: Sreda 4: Četrtek 5: Petek 6: Sobota 7: Nedelja
9.I | [2-01] | Ali naj se izvede funkcija dezinfekcije izvede? | R/W | 0: Ne 1: Da
9.I | [2-02] | Kdaj naj se funkcija dezinfekcije začne? | R/W | 0~23 h, korak: 1 h 1
9.I | [2-03] | Kolikšna je ciljna temperatura za dezinfekcijo? | R/W | 55~max(55, 6-0E), korak: 1°C 70°C
9.I | [2-04] | Kako dolgo je treba vzdrževati temperaturo rezervoarja? | R/W | 5~60 min, korak: 5 min 10 min
9.I | [3-00] | Ali je dovoljen samodejni ponovni zagon enote? | R/W | 0: Ne 1: Da
9.I | [4-01] | Kateri el. grelnik ima prednost? | R/O | 0: Brez 1: POSPEŠ. GRELNIK 2: Rez. grelnik
9.I | [4-03] | Odobritev delovanja pospeševalnega grelnika. | R/W | 0: Omejeno 1: Dovoljeno 2: Prekrivanje 3: Izklop kompresorja
9.I | [4-06] | Zasilno del. | R/W | 0: Ročno 1: Samodejno
9.I | [4-08] | Kateri način omej. moči je potreben v sistemu? | R/W | 0: Brez omejitve 1: Neprekinjeno
9.I | [4-09] | Katera vrsta omej. moči je potrebna? | R/W | 0: Tok 1: Moč
9.I | [5-05] | Kakšna je zahtevana omej. za dig. vh. 1? | R/W | 12~50 A, korak: 1 A 12 A
9.I | [5-09] | Kakšna je zahtevana omej. za dig. vh. 1? | R/W | 3~20 kW, korak: 0,5 3 kW
9.I | [6-00] | Temperaturna razlika, ki določa vklopno temperaturo toplotne črpalke. | R/W | 2~20°C, korak: 1°C 6°C
9.I | [6-01] | Temperaturna razlika, ki določa izklopno temperaturo toplotne črpalke. | R/W | 0~10°C, korak: 1°C 2°C
9.I | [6-02] | Kolikšna je zmogljivost pospeš. grelnika? | R/W | 0~10 kW, korak: 0,2 kW 1,2kW
9.I | [6-08] | Katera histereza naj se uporabi za način vnovičnega ogrevanja? | R/W | 2~20°C, korak: 1°C 10°C
9.I | [6-0A] | Kolikšna je želena udobna temp. skladiščenja? | R/W | 30~[6-0E]°C, korak: 1°C 50°C
9.I | [6-0B] | Kolikšna je želena varčna temp. skladiščenja? | R/W | 30~min(50, [6-0E])°C, korak: 1°C 45°C
9.I | [6-0C] | Kolikšna je želena temperatura vnovičnega ogrevanja? | R/W | 30~min(50, [6-0E])°C, korak: 1°C 45°C
9.I | [6-0D] | Kateri je želeni način nas.toč. pri ogrev. tople vode za gos.? | R/W | 0: Samo vnov. ogr. 1: Vnov.ogr.+urnik 2: Samo urnik
9.I | [6-0E] | Kolikšna je maks. nas. točka temperature STV? | R/W | 40~75°C, korak: 1°C (*1) 40~70°C, korak: 1°C (*2) 75°C (*1) 70°C (*2)
9.I | [7-00] | Presežna temperatura pospeševalnega grelnika za toplo vodo za gospodinjstvo. | R/W | 0~4°C, korak: 1 °C 0°C
9.I | [7-01] | Histereza pospeševalnega grelnika za toplo vodo za gospodinjstvo. | R/W | 2~40°C, korak: 1°C 2°C
9.I | [8-03] | Časovnik za zamik delovanja pospeševalnega grelnika (ali časovnik za hitri način). | R/W | 5~95 min, korak: 5 min 20 min
9.I | [A-00] | Kateremu postopku notranje enote daje prednost zunanja enota? | R/W | 0: STV 1: Klimatiziranje
9.I | [A-01] | Kateri način delovanja se uporablja za pripravo sanitarne tople vode? | R/W | 0: Učinkovito 1: Hitro
9.I | [A-02] | -- |  | 1
9.I | [A-03] | -- |  | 0
9.I | [A-04] | -- |  | 0
9.I | [B-00] | -- |  | 0
9.I | [B-01] | -- |  | 0
9.I | [B-02] | -- |  | 0
9.I | [B-03] | -- |  | 0
9.I | [B-04] | -- |  | 0
9.I | [E-00] | Katera vrsta enote je nameščena? | R/O | 0~5 4: DHWHP
9.I | [E-01] | Kateri tip kompresorja je nameščen? | R/O | 0
9.I | [E-02] | Kakšne vrste je prog. oprema notranje enote? | R/O | 1: Samo ogrevanje
9.I | [E-04] | Ali zunanja enota omogoča varčno delovanje? | R/O | 0: Ne 1: Da
9.I | [E-05] | Ali sistem lahko pripravi toplo vodo za gos.? | R/W | 0: Ne 1: Da
9.I | [E-06] | Ali je v sistem nameščen rezer. za TV za gos.? | R/O | 0: Ne 1: Da
9.I | [E-07] | Katera vrsta rezer. za toplo vodo za gos. je nameščena? | R/O | 0~8 0: EKHW, mala prostornina 1: Vgrajeno 2: Rezervoar s POG 3: EKHW, velika prostornina 5: EKHWP 7: Rezervoar drugega proizvajalca, mala tuljava 8: Rezervoar drugega proizvajalca, velika tuljava
9.I | [E-08] | Funkcija varčne rabe za zunanjo enoto. | R/W | 0: Onemogočeno 1: Omogočeno
9.I | [F-0A] | -- |  | 0